## 工作表1
零件號碼 | 質量 | 材料 | 密度 | CG[X] | CG[Y] | CG[Z] | CG[b] | CG[phi] | Ixx | Iyy | Izz | Ixy | Iyz | Ixz
| kg |  | kg/mm^3 | mm | mm | mm | mm | deg | kg*mm^2 | kg*mm^2 | kg*mm^2 | kg*mm^2 | kg*mm^2 | kg*mm^2
Type 1A R1前充座 | 1983.67 | 密度7850的鋼 | 7.85 | 456.3057 | -154.5712 | 0 | 481.775 | 341.2865 | 250934084.0563 | 370913265.6869 | 236418801.5854 | 28396428.7349 | 0 | 0
Type 1A R2延伸曲柄:1 | 37.5 | 密度7850的鋼 | 7.85 | 37.9084 | 0 | 0 | 37.9084 | 360 | 4838763.223 | 4838763.223 | 147687.7643 | -46047.7026 | 0 | 0
Type 1A R3延伸連接桿:1 | 53.7149 | 密度7850的鋼 | 7.85 | 118.7769 | 0 | 0 | 118.7769 | 0 | 1138744.5014 | 922134.4398 | 405993.8026 | -86199.9592 | 0 | 0
Type 1A R4主滑台曲柄:1 | 67.3831 | 密度7850的鋼 | 7.85 | 121.4857 | 0 | 0 | 121.4857 | 360 | 8422208.064 | 8448853.8071 | 917172.374 | -405939.9537 | 0 | 0
Type 1A R5主滑台連接桿:1 | 83.1028 | 密度7850的鋼 | 7.85 | 199.5618 | 0 | 0 | 199.5618 | 0 | 4652098.5457 | 5159499.6853 | 1362319.5842 | 526299.3139 | 0 | 0
Type 1A R6主滑台:1 | 127.707 | 密度7850的鋼 | 7.85 | 0 | 0 | 0 | 267.0125 | 354.1013 | 14695225.9638 | 19551817.626 | 1041918.624 | 423429.5366 | 0 | 0
Type 1A 連接軸 1:6 | 3.2732 | 密度7850的鋼 | 7.85 | 0 | 0 | 0 | 0 | 270 | 156039.6869 | 156039.6869 | 287.3257 | -1.7e-05 | 0 | 0
Type 1A 連接軸 1:7 | 3.2732 | 密度7850的鋼 | 7.85 | 0 | 0 | 0 | 0 | 269.9994 | 156039.6869 | 156039.6869 | 287.3257 | -1.8e-05 | 0 | 0
Type 1A 連接軸 1:8 | 3.2732 | 密度7850的鋼 | 7.85 | 0 | 0 | 0 | 0 | 270.0015 | 156039.6869 | 156039.6869 | 287.3257 | 1.2e-05 | 0 | 0